## Balans
SE-IFF |  | Totalvikt (kg) | 1045 |  | Vikt OK
Cessna 172 | Vikter | Max flygtid | 3 | tim | 30 | min utan reserv
Framsäte
Pilot | 73
Copilot | 65
Baksäte
Passagerare 1 | 61
Passagerare 2 | 60
Bagagerum | 15
Bränslemängd (l) | 110
Bränsledensitet | 0.71
Förbr. per tim | 30
Fasta egenskaper
Tomvikt | 693
Max startvikt | 1045
Max landningsvikt | 1045
Position (cm)
Tomvikt | 103.1
Framsäte | 94
Baksäte | 185
Bränsle | 122
Bagage | 241
Gränser
Moment | Vikt
605 | 675
785 | 890
1020 | 1096
1260 | 1096
810 | 675
605 | 675
Aktuella värden
Moment (kg m)
Tomvikt | 714.483
Framsäte | 129.72
Baksäte | 223.85
Bränsle | 95.282
Bagage | 36.15
Totalt
| Moment | Vikt
Tom tank | 1104.203 | 966.9
Start | 1199.485 | 1045

## Start
SE-IFF
Cessna 172
Startvikt |  | 1045 | kg | Startstäcka till 50 fot |  | 444.3774 | meter på asfalt
Temp |  | 20 | C | Startstäcka till 50 fot |  | 488.8151 | meter på gräs
Höjd |  | 315 | Fot | Giltig upp till 5000 fot
Motvindskomponent |  | 5 | knop | (Halva motvinden räknas)
Medvindskomponent |  | 0 | knop | (Tre gånger medvinden räknas)
Sidvindskomponent |  | 0 | knop
Vatten, slask |  | 0 | cm | (Max 2.5 cm)
Kramsnö |  | 0 | cm | (Max 5 cm)
Pudersnö |  | 0 | cm | (Max 10 cm)
Startsträcka
Vikt | v-vref | a | K | T/Tref | Tkorr | Hkorr | Okorr | Vikt | Inkl korr | Asfalt | Gräs
1045 | 183 | 382.6647 | 293 | 1.0733 | 1.1479 | 1.0376 | 455.7716 | 1045 | 444.3774 | 444.3774 | 488.8151
Flygplansspecifika konstanter
Gränsen mellan lätt och hård sidvind |  |  |  | 12 | knop
Viktberoendet |  |  | a = (d + e * (v -vref) + f * (v-vref)^2)
Referensvikt vref |  | 862
v-vref | 145
a | 1.2888
d | 250 | Startsträcka till 50 ft vid 0 grader, 0 ft över havet och referensvikt
e | 0.61635 | Iterera goalseek på en mellanvikt och maxvikt
f | 0.00059341 | för att bestämma e och f
Tabell för best. av e och f
Vikt | v-vref | Startsträcka |  | Skall vara
862 | 0 | 250 |  | 250
953 | 91 | 311.0018 |  | 311
1043 | 181 | 381 |  | 381
Temperaturberoendet |  |  | T | 293 | K
Referenstemperatur |  | 273 | K
b | -0.8492 |  | Tkorr = T/Tref*(1+ b * (1-T/Tref) + c * (1-T/Tref) ^ 2 ) |  |  |  |  | Startsträcka utan vind |  |  | 0
c | 1.3668 |  | T/Tref | 1.0733 |  |  |  | Startsträcka på asfalt vid lätt sidvind |  |  |  | 0 | m
Temp (C) | Vikt | v-vref | a | K | T/Tref | Tkorr | Startstr | Skall vara | Diff
0 | 862 | 0 | 250 | 273 | 1 | 1 | 250 | 250 | 0
20 | 953 | 91 | 311.0018 | 293 | 1.0733 | 1.1479 | 357 | 357 | 0
40 | 1043 | 181 | 381 | 313 | 1.1465 | 1.3228 | 503.9937 | 504 | 0.0062649
Höjdberoendet |  |  | Hkorr = exp( g * h / T )
g | 0.034319
S = a * Tkorr * Hkorr
h | Temp | Vikt | v-vref | a | K | T/Tref | Tkorr | Hkorr | Startstr | Skall vara | Diff
0 | 0 | 862 | 0 | 250 | 273 | 1 | 1 | 1 | 250 | 250 | 0
5000 | 40 | 1043 | 181 | 381 | 313 | 1.1465 | 1.3228 | 1.7302 | 872 | 872 | 1.6509e-06
Startsträcka
Vikt | v-vref | a | K | T/Tref | Tkorr | Hkorr | Okorr
800 | -62 | 214.0674 | 293 | 1.0733 | 1.1479 | 1.0376 | 254.9644
850 | -12 | 242.6893 | 293 | 1.0733 | 1.1479 | 1.0376 | 289.0543
900 | 38 | 274.2782 | 293 | 1.0733 | 1.1479 | 1.0376 | 326.6782
950 | 88 | 308.8341 | 293 | 1.0733 | 1.1479 | 1.0376 | 367.836
975 | 113 | 327.2247 | 293 | 1.0733 | 1.1479 | 1.0376 | 389.7401
1000 | 138 | 346.3571 | 293 | 1.0733 | 1.1479 | 1.0376 | 412.5276
1025 | 163 | 366.2313 | 293 | 1.0733 | 1.1479 | 1.0376 | 436.1987
1043 | 181 | 381 | 293 | 1.0733 | 1.1479 | 1.0376 | 453.7889
Vikt | Inkl korr | Asfalt | Gräs
800 | 248.5903 | 248.5903 | 273.4493
850 | 281.828 | 281.828 | 310.0108
900 | 318.5112 | 318.5112 | 350.3623
950 | 358.6401 | 358.6401 | 394.5041
975 | 379.9966 | 379.9966 | 417.9962
1000 | 402.2144 | 402.2144 | 442.4359
1025 | 425.2937 | 425.2937 | 467.8231
1043 | 442.4442 | 442.4442 | 486.6886

## Trip
SE-IFF | [5 empty] | Fuel etc. | [10 empty] | Riktn | speed | Vektor
Cessna 172 | [5 empty] | Start | 4 | liter |  |  |  | Max wt |  | 1045 | kg | 0 | 270 | 0 | 90
| Route |  | Dist(nm) | Track |  | Price | 6.5 | kr/liter |  |  |  | Glide speed |  | 130 | km/h | 1000 | 280 | 0 | 100
Vårgårda |  | Mariehamn | 316 | 62 |  | Engine | 200 | kr/h |  |  |  | Glide ratio |  | 10 |  | 2000 | 290 | 0 | 110
| Date | 980315 | 271 | 242 | Back | Propeller | 0 | kr/h |  |  |  | Vertical speed |  | 3.6111 | m/s | 3000 | 296.6667 | 0 | 116.6667
|  |  | 316 | m alt |  | 100-tim | 0 | kr/h |  |  |  | Power to keep alt. |  | 50.3148 | hp | 4000 | 303.3333 | 0 | 123.3333
[16 empty] | 5000 | 310 | 0 | 130
Power | 55 | % | 88 | hp | [8 empty] | Engine | 160 | hp | 6000 | 312 | 0 | 132
Distance |  | 316 | nm |  |  |  |  | Wind | Deg | kts |  |  | Climb speed | 73 | knots | 7000 | 314 | 0 | 134
Climb rate |  | 270.4678 | ft/min |  |  |  |  | GND | 270 | 0 | [5 empty] | 8000 | 316 | 0 | 136
Descent rate |  | 300 | ft/min |  |  |  |  | 2000 | 290 | 0 | [5 empty] | 9000 | 318 | 0 | 138
Extra power |  | 23.2222 | hp |  | Fuel flow | 27 | liter/h | 5000 | 310 | 0 | [5 empty] | 10000 | 320 | 0 | 140
Descent speed factor |  |  | 1.1242 |  |  |  |  | 10000 | 320 | 0 | [5 empty] | 11000 | 320 | 0 | 140
[16 empty] | 12000 | 320 | 0 | 140
Altitude | TAS | Tailwind | Climb | Climb | Desc time | Desc | Cruise | Time |  |  | Cost
ft | kt | kt | minutes | nm | to 1000 ' | nm | dist | Hours | h | m | kr |  |  | W - G | sin(G-F) | G - F | Heading | F-comp | W-comp | GS
0 | 100 | 0 | 0 | [10 empty] | 28 | 0 | 0 | 62 | 100 | 0 | 100 | F/sin(W-G)=W/sin(G-F)
1000 | 101 | 0 | 3.6973 | 4.4984 | 0 | 0 | 311.5016 | 3.1458 | 3 | 8.7478 | 1207 |  |  | 38 | 0 | 0 | 62 | 101 | 0 | 101 | sin(G-F) = W sin(W-G) / F
2000 | 102 | 0 | 7.3946 | 8.9968 | 3.3333 | 6.3394 | 300.6638 | 3.1265 | 3 | 7.589 | 1199 |  |  | 48 | 0 | 0 | 62 | 102 | 0 | 102 | G = F cos( G - F ) + W cos( W - G )
3000 | 103 | 0 | 11.0919 | 13.4951 | 6.6667 | 12.7413 | 289.7636 | 3.1092 | 3 | 6.5529 | 1193 |  |  | 54.6667 | 0 | 0 | 62 | 103 | 0 | 103
4000 | 104 | 0 | 14.7892 | 17.9935 | 10 | 19.2056 | 278.8009 | 3.0939 | 3 | 5.6359 | 1187 |  |  | 61.3333 | 0 | 0 | 62 | 104 | 0 | 104
5000 | 104.5 | 0 | 18.4865 | 22.4919 | 13.3333 | 25.6699 | 267.8382 | 3.0934 | 3 | 5.6025 | 1187 |  |  | 68 | 0 | 0 | 62 | 104.5 | 0 | 104.5
6000 | 105 | 0 | 22.1838 | 26.9903 | 16.6667 | 32.1654 | 256.8443 | 3.0936 | 3 | 5.6186 | 1187 |  |  | 70 | 0 | 0 | 62 | 105 | 0 | 105
7000 | 105.5 | 0 | 25.8811 | 31.4886 | 20 | 38.6922 | 245.8192 | 3.0947 | 3 | 5.6835 | 1188 |  |  | 72 | 0 | 0 | 62 | 105.5 | 0 | 105.5
8000 | 106 | 0 | 29.5784 | 35.987 | 23.3333 | 45.2502 | 234.7628 | 3.0966 | 3 | 5.7963 | 1188 |  |  | 74 | 0 | 0 | 62 | 106 | 0 | 106
9000 | 107 | 0 | 33.2757 | 40.4854 | 26.6667 | 51.9643 | 223.5503 | 3.0883 | 3 | 5.2976 | 1185 |  |  | 76 | 0 | 0 | 62 | 107 | 0 | 107
10000 | 108 | 0 | 36.973 | 44.9838 | 30 | 58.7409 | 212.2753 | 3.0817 | 3 | 4.9037 | 1183 |  |  | 78 | 0 | 0 | 62 | 108 | 0 | 108
11000 | 108.5 | 0 | 40.6703 | 49.4822 | 33.3333 | 65.4238 | 201.094 | 3.0868 | 3 | 5.2077 | 1185 |  |  | 78 | 0 | 0 | 62 | 108.5 | 0 | 108.5
12000 | 109 | 0 | 44.3676 | 53.9805 | 36.6667 | 72.138 | 189.8815 | 3.0926 | 3 | 5.5562 | 1187 |  |  | 78 | 0 | 0 | 62 | 109 | 0 | 109
Power | 65 | % | 104 | hp |  |  | Fuel etc.
[7 empty] | Flow | 30 | liter/h
|  |  | Climb rate |  | 385.3004 | ft/min
Extra power |  | 23.2222 | hp
Descent speed factor |  |  | 1.106
Altitude | TAS | Tailwind | Climb | Climb | Desc time | Desc | Cruise | Time |  |  | Cost
ft | kt | kt | minutes | nm | to 1000 ' | nm | dist | Hours | h | m | kr |  |  | W - G | sin(G-F) | G - F | Heading | F-comp | W-comp | GS
0 | 107 | 0 | 0 | [10 empty] | 28 | 0 | 0 | 62 | 107 | 0 | 107
1000 | 108 | 0 | 2.5954 | 3.1577 | 0 | 0 | 312.8423 | 2.9399 | 2 | 56.3967 | 1187 |  |  | 38 | 0 | 0 | 62 | 108 | 0 | 108
2000 | 109 | 0 | 5.1908 | 6.3154 | 3.3333 | 6.6669 | 303.0177 | 2.922 | 2 | 55.3228 | 1180 |  |  | 48 | 0 | 0 | 62 | 109 | 0 | 109
3000 | 110 | 0 | 7.7861 | 9.4731 | 6.6667 | 13.3952 | 293.1317 | 2.9057 | 2 | 54.3428 | 1173 |  |  | 54.6667 | 0 | 0 | 62 | 110 | 0 | 110
4000 | 111 | 0 | 10.3815 | 12.6308 | 10 | 20.185 | 283.1842 | 2.8909 | 2 | 53.4541 | 1167 |  |  | 61.3333 | 0 | 0 | 62 | 111 | 0 | 111
5000 | 112 | 0 | 12.9769 | 15.7885 | 13.3333 | 27.0362 | 273.1753 | 2.8776 | 2 | 52.6541 | 1162 |  |  | 68 | 0 | 0 | 62 | 112 | 0 | 112
6000 | 113 | 0 | 15.5723 | 18.9463 | 16.6667 | 33.9488 | 263.1049 | 2.8657 | 2 | 51.9407 | 1157 |  |  | 70 | 0 | 0 | 62 | 113 | 0 | 113
7000 | 114 | 0 | 18.1676 | 22.104 | 20 | 40.9229 | 252.9731 | 2.8552 | 2 | 51.3114 | 1153 |  |  | 72 | 0 | 0 | 62 | 114 | 0 | 114
8000 | 115 | 0 | 20.763 | 25.2617 | 23.3333 | 47.9585 | 242.7799 | 2.8461 | 2 | 50.7641 | 1150 |  |  | 74 | 0 | 0 | 62 | 115 | 0 | 115
9000 | 116 | 0 | 23.3584 | 28.4194 | 26.6667 | 55.0555 | 232.5252 | 2.8383 | 2 | 50.2967 | 1147 |  |  | 76 | 0 | 0 | 62 | 116 | 0 | 116
10000 | 117 | 0 | 25.9538 | 31.5771 | 30 | 62.2139 | 222.209 | 2.8318 | 2 | 49.9071 | 1144 |  |  | 78 | 0 | 0 | 62 | 117 | 0 | 117
Power | 75 | % | 120 | hp |  |  | Fuel etc.
[7 empty] | Flow | 34 | liter/h
|  |  |  | Climb rate | 500.1329 | ft/min
Extra power |  | 23.2222 | hp
Descent speed factor |  |  | 1.0925
Altitude | TAS | Tailwind | Climb | Climb | Desc time | Desc | Cruise | Time |  |  | Cost
ft | kt | kt | minutes | nm | to 1000 ' | nm | dist | Hours | h | m | kr |  |  | W - G | sin(G-F) | G - F | Heading | F-comp | W-comp | GS
0 | 114 | 0 | 0 | [10 empty] | 28 | 0 | 0 | 62 | 114 | 0 | 114
1000 | 115 | 0 | 1.9995 | 2.4327 | 0 | 0 | 313.5673 | 2.76 | 2 | 45.5998 | 1161 |  |  | 38 | 0 | 0 | 62 | 115 | 0 | 115
2000 | 116 | 0 | 3.9989 | 4.8654 | 3.3333 | 7.0101 | 304.1245 | 2.744 | 2 | 44.6381 | 1155 |  |  | 48 | 0 | 0 | 62 | 116 | 0 | 116
3000 | 117 | 0 | 5.9984 | 7.2981 | 6.6667 | 14.0809 | 294.6211 | 2.7292 | 2 | 43.7528 | 1148 |  |  | 54.6667 | 0 | 0 | 62 | 117 | 0 | 117
4000 | 118 | 0 | 7.9979 | 9.7307 | 10 | 21.2124 | 285.0569 | 2.7157 | 2 | 42.9421 | 1143 |  |  | 61.3333 | 0 | 0 | 62 | 118 | 0 | 118
5000 | 119 | 0 | 9.9973 | 12.1634 | 13.3333 | 28.4046 | 275.432 | 2.7034 | 2 | 42.204 | 1138 |  |  | 68 | 0 | 0 | 62 | 119 | 0 | 119
6000 | 120 | 0 | 11.9968 | 14.5961 | 16.6667 | 35.6574 | 265.7465 | 2.6923 | 2 | 41.5367 | 1133 |  |  | 70 | 0 | 0 | 62 | 120 | 0 | 120
7000 | 120.5 | 0 | 13.9963 | 17.0288 | 20 | 42.8799 | 256.0912 | 2.6918 | 2 | 41.5106 | 1133 |  |  | 72 | 0 | 0 | 62 | 120.5 | 0 | 120.5
8000 | 121 | 0 | 15.9957 | 19.4615 | 23.3333 | 50.1328 | 246.4057 | 2.6919 | 2 | 41.5137 | 1133 |  |  | 74 | 0 | 0 | 62 | 121 | 0 | 121
9000 | 120 | 0 | 17.9952 | 21.8942 | 26.6667 | 57.0519 | 237.0539 | 2.7198 | 2 | 43.1889 | 1145 |  |  | 76 | 0 | 0 | 62 | 120 | 0 | 120
10000 | 119 | 0 | 19.9947 | 24.3269 | 30 | 63.9102 | 227.7629 | 2.7472 | 2 | 44.8331 | 1156 |  |  | 78 | 0 | 0 | 62 | 119 | 0 | 119
Max normal power |  |  | Climb power |  | 90 | % | 144 | hp
|  |  | Cruise power |  | 75 | % | 120 | hp
|  |  | Climb rate |  | 672.3817 | ft/min |  | Fuel etc.
Extra power |  | 23.2222 | hp |  |  |  |  | Flow | 40 | liter/h
Descent speed factor |  |  | 1.0776
Altitude | TAS | Tailwind | Climb | Climb | Desc time | Desc | Cruise | Time |  |  | Cost
ft | kt | kt | minutes | nm | to 1000 ' | nm | dist | Hours | h | m | kr |  |  | W - G | sin(G-F) | G - F | Heading | F-comp | W-comp | GS
0 | 114.5 | 0 | 0 | [10 empty] | 28 | 0 | 0 | 62 | 114.5 | 0 | 114.5
1000 | 115.5 | 0 | 1.4873 | 1.8095 | 0 | 0 | 314.1905 | 2.7451 | 2 | 44.7031 | 1288 |  |  | 38 | 0 | 0 | 62 | 115.5 | 0 | 115.5
2000 | 116.5 | 0 | 2.9745 | 3.619 | 3.3333 | 6.9447 | 305.4364 | 2.7269 | 2 | 43.6141 | 1280 |  |  | 48 | 0 | 0 | 62 | 116.5 | 0 | 116.5
3000 | 117.5 | 0 | 4.4618 | 5.4285 | 6.6667 | 14.1112 | 296.4603 | 2.7085 | 2 | 42.5124 | 1271 |  |  | 54.6667 | 0 | 0 | 62 | 117.5 | 0 | 117.5
4000 | 118.5 | 0 | 5.949 | 7.238 | 10 | 21.2579 | 287.5042 | 2.692 | 2 | 41.5207 | 1264 |  |  | 61.3333 | 0 | 0 | 62 | 118.5 | 0 | 118.5
5000 | 119.5 | 0 | 7.4363 | 9.0474 | 13.3333 | 28.4652 | 278.4873 | 2.6766 | 2 | 40.5959 | 1257 |  |  | 68 | 0 | 0 | 62 | 119.5 | 0 | 119.5
6000 | 120.5 | 0 | 8.9235 | 10.8569 | 16.6667 | 35.7333 | 269.4098 | 2.6623 | 2 | 39.7361 | 1250 |  |  | 70 | 0 | 0 | 62 | 120.5 | 0 | 120.5
7000 | 121 | 0 | 10.4108 | 12.6664 | 20 | 42.971 | 260.3626 | 2.6586 | 2 | 39.5162 | 1248 |  |  | 72 | 0 | 0 | 62 | 121 | 0 | 121
8000 | 121.5 | 0 | 11.898 | 14.4759 | 23.3333 | 50.239 | 251.2851 | 2.6554 | 2 | 39.3227 | 1247 |  |  | 74 | 0 | 0 | 62 | 121.5 | 0 | 121.5
9000 | 120.5 | 0 | 13.3853 | 16.2854 | 26.6667 | 57.1733 | 242.5413 | 2.6803 | 2 | 40.8194 | 1258 |  |  | 76 | 0 | 0 | 62 | 120.5 | 0 | 120.5
10000 | 119.5 | 0 | 14.8725 | 18.0949 | 30 | 64.0468 | 233.8583 | 2.7048 | 2 | 42.2909 | 1270 |  |  | 78 | 0 | 0 | 62 | 119.5 | 0 | 119.5
| Sträcka |  | Dist (nm) | kurs | retur
|  | Vårgårda-Barkaby | 183 | 70
|  | Vårgårda-Bremen | 348 | 200
| Borås - Roskilde |  | 141 | 188 | 8